## Resultados
| Nº | Desde (Nodo i) | Hasta (Nodo j) | Tuberia | Largo | Ø | V [m/s] | Q[m³/s] |  | Nodo | Presion | Cota Geometrica | Cota Piezometrica
Tuberias | 1 | 1 | 2 | AB | 95.6504 | 0.075 | 1.2931 | 0.0057 | Nodos | 1 | 37.735 | 326 | 363.735
| 2 | 3 | 1 | CA | 41.9166 | 0.09 | 1.6839 | 0.0107 |  | 2 | 38.7742 | 323 | 361.7742
| 3 | 3 | 4 | CD | 94.6467 | 0.09 | 1.7955 | 0.0114 |  | 3 | 32.8443 | 332 | 364.8443
| 4 | 4 | 2 | DB | 42.5206 | 0.032 | 0.3571 | 0.0003 |  | 4 | 31.0322 | 331 | 362.0322
| 5 | 5 | 3 | EC | 39.4968 | 0.125 | 2.2112 | 0.0271 |  | 6 | 29.0569 | 336 | 365.0569
| 6 | 5 | 6 | EF | 37.3765 | 0.14 | 2.195 | 0.0338 |  | 7 | 26.559 | 337 | 363.559
| 7 | 5 | 18 | ER | 39.6106 | 0.14 | 2.0187 | 0.0311 |  | 8 | 23.6886 | 339 | 362.6886
| 8 | 6 | 7 | FG | 39.3446 | 0.11 | 2.3505 | 0.0223 |  | 9 | 22.7247 | 339 | 361.7247
| 9 | 6 | 16 | FP | 39.064 | 0.063 | 2.0694 | 0.0065 |  | 10 | 19.1023 | 337 | 356.1023
| 10 | 7 | 8 | GH | 18.6815 | 0.09 | 2.3025 | 0.0146 |  | 11 | 10.9822 | 344 | 354.9822
| 11 | 7 | 14 | GN | 88.261 | 0.05 | 1.3701 | 0.0027 |  | 12 | 16.8308 | 343 | 359.8308
| 12 | 8 | 4 | HD | 38.9102 | 0.075 | -1.3887 | -0.0061 |  | 13 | 11.7555 | 347 | 358.7555
| 13 | 8 | 9 | HI | 20.347 | 0.09 | 2.3237 | 0.0148 |  | 14 | 15.2755 | 345 | 360.2755
| 14 | 9 | 10 | IJ | 118.8865 | 0.063 | 1.8313 | 0.0057 |  | 15 | 16.0642 | 345 | 361.0642
| 15 | 9 | 12 | IL | 40.0999 | 0.05 | 1.5657 | 0.0031 |  | 16 | 18.7544 | 344 | 362.7544
| 16 | 10 | 11 | JK | 38.092 | 0.032 | 0.881 | 0.0007 |  | 17 | 19.9496 | 343 | 362.9496
| 17 | 12 | 11 | LK | 117.5117 | 0.063 | 1.6975 | 0.0053 |  | 18 | 25.1416 | 340 | 365.1416
| 18 | 12 | 13 | LM | 47.1699 | 0.075 | -1.6337 | -0.0072
| 19 | 14 | 13 | NM | 39.2938 | 0.09 | 2.0776 | 0.0132
| 20 | 15 | 14 | ON | 40.0375 | 0.11 | 1.6339 | 0.0155
| 21 | 16 | 15 | PO | 50.705 | 0.09 | 1.9135 | 0.0122
| 22 | 17 | 15 | QO | 37.855 | 0.075 | 2.1173 | 0.0094
| 23 | 18 | 16 | RP | 37.4433 | 0.075 | 2.427 | 0.0107
| 24 | 18 | 17 | RQ | 48.8057 | 0.09 | 2.2563 | 0.0144

## A12 A10 q Qo
| AB | -1 | 1 | 0 | 0 | 0 | 0 | 0 | 0 | 0 | 0 | 0 | 0 | 0 | 0 | 0 | 0 | 0 |  | AB | 0 |  | A | 0.005 |  | 0.05
| CA | 1 | 0 | -1 | 0 | 0 | 0 | 0 | 0 | 0 | 0 | 0 | 0 | 0 | 0 | 0 | 0 | 0 |  | CA | 0 |  | B | 0.006 |  | 0.05
| CD | 0 | 0 | -1 | 1 | 0 | 0 | 0 | 0 | 0 | 0 | 0 | 0 | 0 | 0 | 0 | 0 | 0 |  | CD | 0 |  | C | 0.005 |  | 0.05
| DB | 0 | 1 | 0 | -1 | 0 | 0 | 0 | 0 | 0 | 0 | 0 | 0 | 0 | 0 | 0 | 0 | 0 |  | DB | 0 |  | D | 0.005 |  | 0.05
| EC | 0 | 0 | 1 | 0 | 0 | 0 | 0 | 0 | 0 | 0 | 0 | 0 | 0 | 0 | 0 | 0 | 0 |  | EC | -1 |  | F | 0.005 |  | 0.05
| EF | 0 | 0 | 0 | 0 | 1 | 0 | 0 | 0 | 0 | 0 | 0 | 0 | 0 | 0 | 0 | 0 | 0 |  | EF | -1 |  | G | 0.005 |  | 0.05
| ER | 0 | 0 | 0 | 0 | 0 | 0 | 0 | 0 | 0 | 0 | 0 | 0 | 0 | 0 | 0 | 0 | 1 |  | ER | -1 |  | H | 0.006 |  | 0.05
| FG | 0 | 0 | 0 | 0 | -1 | 1 | 0 | 0 | 0 | 0 | 0 | 0 | 0 | 0 | 0 | 0 | 0 |  | FG | 0 |  | I | 0.006 |  | 0.05
| FP | 0 | 0 | 0 | 0 | -1 | 0 | 0 | 0 | 0 | 0 | 0 | 0 | 0 | 0 | 1 | 0 | 0 |  | FP | 0 | q = | J | 0.005 |  | 0.05
| GH | 0 | 0 | 0 | 0 | 0 | -1 | 1 | 0 | 0 | 0 | 0 | 0 | 0 | 0 | 0 | 0 | 0 |  | GH | 0 |  | K | 0.006 |  | 0.05
| GN | 0 | 0 | 0 | 0 | 0 | -1 | 0 | 0 | 0 | 0 | 0 | 0 | 1 | 0 | 0 | 0 | 0 |  | GN | 0 |  | L | 0.005 |  | 0.05
A12 = | HD | 0 | 0 | 0 | 1 | 0 | 0 | -1 | 0 | 0 | 0 | 0 | 0 | 0 | 0 | 0 | 0 | 0 | A10 = | HD | 0 |  | M | 0.006 | Qo = | 0.05
| HI | 0 | 0 | 0 | 0 | 0 | 0 | -1 | 1 | 0 | 0 | 0 | 0 | 0 | 0 | 0 | 0 | 0 |  | HI | 0 |  | N | 0.005 |  | 0.05
| IJ | 0 | 0 | 0 | 0 | 0 | 0 | 0 | -1 | 1 | 0 | 0 | 0 | 0 | 0 | 0 | 0 | 0 |  | IJ | 0 |  | O | 0.006 |  | 0.05
| IL | 0 | 0 | 0 | 0 | 0 | 0 | 0 | -1 | 0 | 0 | 1 | 0 | 0 | 0 | 0 | 0 | 0 |  | IL | 0 |  | P | 0.005 |  | 0.05
| JK | 0 | 0 | 0 | 0 | 0 | 0 | 0 | 0 | -1 | 1 | 0 | 0 | 0 | 0 | 0 | 0 | 0 |  | JK | 0 |  | Q | 0.005 |  | 0.05
| LK | 0 | 0 | 0 | 0 | 0 | 0 | 0 | 0 | 0 | 1 | -1 | 0 | 0 | 0 | 0 | 0 | 0 |  | LK | 0 |  | R | 0.006 |  | 0.05
| LM | 0 | 0 | 0 | 0 | 0 | 0 | 0 | 0 | 0 | 0 | -1 | 1 | 0 | 0 | 0 | 0 | 0 |  | LM | 0 |  |  |  |  | 0.05
| NM | 0 | 0 | 0 | 0 | 0 | 0 | 0 | 0 | 0 | 0 | 0 | 1 | -1 | 0 | 0 | 0 | 0 |  | NM | 0 |  |  |  |  | 0.05
| ON | 0 | 0 | 0 | 0 | 0 | 0 | 0 | 0 | 0 | 0 | 0 | 0 | 1 | -1 | 0 | 0 | 0 |  | ON | 0 |  |  |  |  | 0.05
| PO | 0 | 0 | 0 | 0 | 0 | 0 | 0 | 0 | 0 | 0 | 0 | 0 | 0 | 1 | -1 | 0 | 0 |  | PO | 0 |  |  |  |  | 0.05
| QO | 0 | 0 | 0 | 0 | 0 | 0 | 0 | 0 | 0 | 0 | 0 | 0 | 0 | 1 | 0 | -1 | 0 |  | QO | 0 |  |  |  |  | 0.05
| RP | 0 | 0 | 0 | 0 | 0 | 0 | 0 | 0 | 0 | 0 | 0 | 0 | 0 | 0 | 1 | 0 | -1 |  | RP | 0 |  |  |  |  | 0.05
| RQ | 0 | 0 | 0 | 0 | 0 | 0 | 0 | 0 | 0 | 0 | 0 | 0 | 0 | 0 | 0 | 1 | -1 |  | RQ | 0 |  |  |  |  | 0.05